## LIST OF MODEL
MODEL | PIPE SIZE | HP | CURRENT | Voltage in Volts | Frequency in Hz | Drawing Number | Winding Connection | Speed in Rpm | TYPE TEST RESISTANCE | Temperature of TYPE TEST RESISTANCE | High voltage to be applied | High Voltage Leakage current limit in mA
1105FM | 25x25 | 1.5 | 2.8 | 415 | 50 | DS1234 | Star | 2850 | 14.1 | 25 | 2.5 | 1.8
1130FM | 50X38 | 3 | 5.2 | 415 | 50 | DS1235 | Delta | 3000 | 5.8 | 26 | 3 | 2
1150FM | 50X38 | 5 | 8 | 415 | 50 | DS1255 | Delta | 1440 | 3.5 | 26 | 3.5 | 2.2
1175FM | 65X38 | 7.5 | 12 | 415 | 50 | DS1265 | Delta | 980 | 1.76 | 28 | 3 | 2.4
1110FM | 65X38 | 10 | 15 | 415 | 50 | DS1250 | Delta | 2850 | 0.96 | 26 | 2.5 | 4
1115L | 80X65
1115L/3 | 80X65
1120L-90 | 38X38
1120T | 38X38
1130T | 38X38
1143-90 | 100X100
1143T/L-3-STAR | 100X100
1143T/L | 100X100
1143T/L-5 | 100X100
1143L(MPH) | 100X100
OP43R/2 | 100X100
OP43R/3 | 100X100
OP43R/6.3 | 100X100
FMOP100 | 100X100
FMOP150 | 150X150
1175T/L | 150X150
1175TR/LR | 150X150
1175T/L-10 | 150X150
1130L-4P | 150X150
1130L-7.5 | 150X150
1205D | 80X80
1220D/1HP | 150X150
1220D/6P | 150X150
1220D | 150X150
C2/1220 | 150X150
1230D-2 | 150X150
1230D-3 | 150X150
1230D/1PH | 150X150
1250D/2-4P | 200X200
1250D/2-6P | 200X200
1250D-3 | 200X200
1250D | 200X200
1250D/1PH | 200X200
C3/1250 | 200X200
C5/1250 | 200X200
1215-3 | 250X250
1215-5 | 250X250
CIL20 | 70X70
CIL30 | 80X80
CIL30/JST | 80X80
CIL30/MRVC | 80X80
CIL30 CDP | 80X80
CIL30/70NB | 70X70
1550 | 100X100
1550/3 | 100X100
1510/3 | 150X150
1510/5 | 150X150
1510/7.5 | 150X150
1510/7.5 | 150
1510/10 | 150X150
CIL63 | 80X80
1543 | 125X125
1105S | 25X25
R80L | 80X80